## Orçamento Sintético
|  |  | Obra | Bancos |  | B.D.I. | Encargos Sociais
|  |  | Reforma Tribunal do Júri – Fórum Henoch Reis | SINAPI – 05/2021 Amazonas |  | 28.35% | Desonerado: Horista: 83,22% Mensalista: 46,59%
Orçamento Sintético
Item | Código | Banco | Descrição | Und | Quant. | Valor Unit | Total | Peso (%)
1 |  |  | ADMINSTRAÇÃO DA OBRA |  |  |  | 38996.92 | 9.494%
1.1 | 90778 | SINAPI | ENGENHEIRO CIVIL DE OBRA PLENO COM ENCARGOS COMPLEMENTARES | H | 120 | 90.72 | 10886.4 | 2.65%
1.2 | 94295 | SINAPI | MESTRE DE OBRAS COM ENCARGOS COMPLEMENTARES | MES | 2 | 6917.25 | 13834.5 | 3.368%
1.3 | 100321 | SINAPI | TÉCNICO EM SEGURANÇA DO TRABALHO COM ENCARGOS COMPLEMENTARES | MES | 2 | 7138.01 | 14276.02 | 3.476%
2 |  |  | PLENÁRIO TRIBUNAL DO JURI |  |  |  | 85145.7 | 20.73%
2.1 |  |  | PISO |  |  |  | 68768.1 | 16.74%
2.1.1 | 85376 | SINAPI | DEMOLICAO DE PISO VINILICO | m² | 420 | 5.23 | 2196.6 | 0.5348%
2.1.2 | 99811 | SINAPI | LIMPEZA DE CONTRAPISO COM VASSOURA A SECO. AF_04/2019 | m² | 420 | 2.56 | 1075.2 | 0.2618%
2.1.3 | 40780 | SINAPI | REGULARIZAÇÃO DE SUPERFICIE DE CONCRETO APARENTE | m² | 420 | 9.12 | 3830.4 | 0.9326%
2.1.4 | 101727 | SINAPI | PISO VINÍLICO SEMI-FLEXÍVEL EM PLACAS, PADRÃO LISO, ESPESSURA 3,2 MM, FIXADO COM COLA. AF_09/2020 | m² | 420 | 137.62 | 57800.4 | 14.07%
2.1.5 | 72189 | SINAPI | RODAPE VINILICO ALTURA 5CM, ESPESSURA 1MM, FIXADO COM COLA | M | 150 | 25.77 | 3865.5 | 0.9411%
2.2 |  |  | FORRO |  |  |  | 12843.4 | 3.127%
2.2.1 | 95135 | SINAPI | LOCACAO DE ANDAIME METALICO TUBULAR TIPO TORRE | M/MES | 60 | 20.77 | 1246.2 | 0.3034%
2.2.2 | 97064 | SINAPI | MONTAGEM E DESMONTAGEM DE ANDAIME TUBULAR TIPO TORRE (EXCLUSIVE ANDAIME E LIMPEZA). AF_11/2017 | M | 230 | 16.69 | 3838.7 | 0.9346%
2.2.3 | 99826 | SINAPI | LIMPEZA DE FORRO REMOVÍVEL COM PANO ÚMIDO. AF_04/2019 | m² | 405 | 1.11 | 449.55 | 0.1094%
2.2.4 | 74250/001 | SINAPI | FORRO DE MADEIRA, TABUAS 10X1CM COM FRISO MACHO/FEMEA, EXCLUSIVE ENTARUGAMENTO | m² | 10 | 103.98 | 1039.8 | 0.2532%
2.2.5 | 85369 | SINAPI | REMOCAO DE FORRO DE MADEIRA (LAMBRI) C/ REAPROVEITAMENTO | m² | 10 | 34.82 | 348.2 | 0.08477%
2.2.6 | 102193 | SINAPI | LIXAMENTO DE MADEIRA PARA APLICAÇÃO DE FUNDO OU PINTURA. AF_01/2021 | m² | 405 | 1.24 | 502.2 | 0.1223%
2.2.7 | 100718 | SINAPI | COLOCAÇÃO DE FITA PROTETORA PARA PINTURA. AF_01/2020 | M | 100 | 0.93 | 93 | 0.02264%
2.2.8 | 102214 | SINAPI | PINTURA VERNIZ (INCOLOR) ALQUÍDICO EM MADEIRA, USO INTERNO, 2 DEMÃOS. AF_01/2021 | m² | 405 | 13.15 | 5325.75 | 1.297%
2.3 |  |  | ACESSIBILIDADE |  |  |  | 3534.2 | 0.8604%
2.3.1 | 84862 | SINAPI | GUARDA-CORPO COM CORRIMAO EM TUBO DE ACO GALVANIZADO 1 1/2" | M | 10 | 353.42 | 3534.2 | 0.8604%
3 |  |  | SALAS AUXILIARES |  |  |  | 39861.38 | 9.705%
3.1 |  |  | PISO |  |  |  | 17613.68 | 4.288%
3.1.1 | 73800/001 | SINAPI | LIMPEZA E POLIMENTO MECANIZADO EM PISO ALTA RESISTENCIA, UTILIZANDO ESTUQUE COM ADESIVO, CIMENTO BRANCO E CORANTE | m² | 210 | 39.93 | 8385.3 | 2.041%
3.1.2 | 89171 | SINAPI | (COMPOSIÇÃO REPRESENTATIVA) DO SERVIÇO DE REVESTIMENTO CERÂMICO PARA PISO COM PLACAS TIPO ESMALTADA EXTRA DE DIMENSÕES 35X35 CM, PARA EDIFICAÇÃO HABITACIONAL UNIFAMILIAR (CASA) E EDIFICAÇÃO PÚBLICA PADRÃO. AF_11/2014 | m² | 20 | 41.89 | 837.8 | 0.204%
3.1.3 | 87272 | SINAPI | REVESTIMENTO CERÂMICO PARA PAREDES INTERNAS COM PLACAS TIPO ESMALTADA EXTRA DE DIMENSÕES 33X45 CM APLICADAS EM AMBIENTES DE ÁREA MENOR QUE 5 M² NA ALTURA INTEIRA DAS PAREDES. AF_06/2014 | m² | 95 | 65.72 | 6243.4 | 1.52%
3.1.4 | 97633 | SINAPI | DEMOLIÇÃO DE REVESTIMENTO CERÂMICO, DE FORMA MANUAL, SEM REAPROVEITAMENTO. AF_12/2017 | m² | 105 | 16.72 | 1755.6 | 0.4274%
3.1.5 | 85387 | SINAPI | REMOCAO MANUAL DE ENTULHO | m³ | 7 | 55.94 | 391.58 | 0.09533%
3.2 |  |  | FORRO |  |  |  | 16867.7 | 4.107%
3.2.1 | 97641 | SINAPI | REMOÇÃO DE FORRO DE GESSO, DE FORMA MANUAL, SEM REAPROVEITAMENTO. AF_12/2017 | m² | 150 | 3.52 | 528 | 0.1285%
3.2.2 | 96486 | SINAPI | FORRO DE PVC, LISO, PARA AMBIENTES COMERCIAIS, INCLUSIVE ESTRUTURA DE FIXAÇÃO. AF_05/2017_P | m² | 230 | 68.61 | 15780.3 | 3.842%
3.2.3 | 85387 | SINAPI | REMOCAO MANUAL DE ENTULHO | m³ | 10 | 55.94 | 559.4 | 0.1362%
3.3 |  |  | PINTURA |  |  |  | 5380 | 1.31%
3.3.1 | 72125 | SINAPI | REMOÇÃO DE PINTURA PVA/ACRILICA | m² | 200 | 7.96 | 1592 | 0.3876%
3.3.2 | 88489 | SINAPI | APLICAÇÃO MANUAL DE PINTURA COM TINTA LÁTEX ACRÍLICA EM PAREDES, DUAS DEMÃOS. AF_06/2014 | m² | 200 | 11.4 | 2280 | 0.5551%
3.3.2 | 88495 | SINAPI | APLICAÇÃO E LIXAMENTO DE MASSA LÁTEX EM PAREDES, UMA DEMÃO. AF_06/2014 | m² | 200 | 7.54 | 1508 | 0.3671%
4 |  |  | COBERTURA |  |  |  | 166412.9 | 40.52%
4.1 | TJAM/CONST-575 | Próprio | ESTRUTURA METALICA EM TRELICAS, APOIADAS SOBRE LAJE, FORNECIMENTO E MONTAGEM, NAO SENDO CONSIDERADOS OS FECHAMENTOS METALICOS, AS COLUNAS, OS SERVICOS GERAIS EM ALVENARIA E CONCRETO, AS TELHAS DE COBERTURA E A PINTURA DE ACABAMENTO | m² | 700 | 90.59 | 63413 | 15.44%
4.2 | 100722 | SINAPI | PINTURA COM TINTA ALQUÍDICA DE FUNDO (TIPO ZARCÃO) APLICADA A ROLO OU PINCEL SOBRE SUPERFÍCIES METÁLICAS (EXCETO PERFIL) EXECUTADO EM OBRA (POR DEMÃO). AF_01/2020 | m² | 350 | 16.1 | 5635 | 1.372%
4.3 | 94228 | SINAPI | CALHA EM CHAPA DE AÇO GALVANIZADO NÚMERO 24, DESENVOLVIMENTO DE 50 CM, INCLUSO TRANSPORTE VERTICAL. AF_07/2019 | M | 200 | 68.39 | 13678 | 3.33%
4.4 | 94231 | SINAPI | RUFO EM CHAPA DE AÇO GALVANIZADO NÚMERO 24, CORTE DE 25 CM, INCLUSO TRANSPORTE VERTICAL. AF_07/2019 | M | 500 | 40.46 | 20230 | 4.925%
4.5 | 94213 | SINAPI | TELHAMENTO COM TELHA DE AÇO/ALUMÍNIO E = 0,5 MM, COM ATÉ 2 ÁGUAS, INCLUSO IÇAMENTO. AF_07/2019 | m² | 660 | 82.97 | 54760.2 | 13.33%
4.6 | 71623 | SINAPI | CHAPIM DE CONCRETO APARENTE COM ACABAMENTO DESEMPENADO, FORMA DE COMPENSADO PLASTIFICADO (MADEIRIT) DE 14 X 10 CM, FUNDIDO NO LOCAL. | M | 270 | 32.21 | 8696.7 | 2.117%
5 |  |  | ESQUADRIAS |  |  |  | 57728.79 | 14.05%
5.1 | 100674 | SINAPI | JANELA FIXA DE ALUMÍNIO PARA VIDRO, COM VIDRO, BATENTE E FERRAGENS. EXCLUSIVE ACABAMENTO, ALIZAR E CONTRAMARCO. FORNECIMENTO E INSTALAÇÃO. AF_12/2019 | m² | 96.7 | 273.42 | 26439.71 | 6.437%
5.2 | 94569 | SINAPI | JANELA DE ALUMÍNIO TIPO MAXIM-AR, COM VIDROS, BATENTE E FERRAGENS. EXCLUSIVE ALIZAR, ACABAMENTO E CONTRAMARCO. FORNECIMENTO E INSTALAÇÃO. AF_12/2019 | m² | 64.47 | 413.71 | 26671.88 | 6.494%
5.3 | 101965 | SINAPI | PEITORIL LINEAR EM GRANITO OU MÁRMORE, L = 15CM, COMPRIMENTO DE ATÉ 2M, ASSENTADO COM ARGAMASSA 1:6 COM ADITIVO. AF_11/2020 | M | 40 | 115.43 | 4617.2 | 1.124%
6 |  |  | ÁGUAS PLUVIAIS |  |  |  | 13783.48 | 3.356%
6.1 | 90441 | SINAPI | FURO EM CONCRETO PARA DIÂMETROS MAIORES QUE 75 MM. AF_05/2015 | UN | 20 | 107.48 | 2149.6 | 0.5233%
6.2 | 91790 | SINAPI | (COMPOSIÇÃO REPRESENTATIVA) DO SERVIÇO DE INSTALAÇÃO DE TUBOS DE PVC, SÉRIE R, ÁGUA PLUVIAL, DN 100 MM (INSTALADO EM RAMAL DE ENCAMINHAMENTO, OU CONDUTORES VERTICAIS), INCLUSIVE CONEXÕES, CORTES E FIXAÇÕES, PARA PRÉDIOS. AF_10/2015 | M | 120 | 46.47 | 5576.4 | 1.358%
6.3 | 91791 | SINAPI | (COMPOSIÇÃO REPRESENTATIVA) DO SERVIÇO DE INSTALAÇÃO DE TUBOS DE PVC, SÉRIE R, ÁGUA PLUVIAL, DN 150 MM (INSTALADO EM CONDUTORES VERTICAIS), INCLUSIVE CONEXÕES, CORTES E FIXAÇÕES, PARA PRÉDIOS. AF_10/2015 | M | 64 | 60.27 | 3857.28 | 0.9391%
6.4 | TJAM/CONST - 501 | Próprio | RALO FOFO SEMIESFERICO, 100 MM, PARA LAJES/ CALHAS | UN | 18 | 43.11 | 775.98 | 0.1889%
6.5 | 72285 | SINAPI | CAIXA DE AREIA 40X40X40CM EM ALVENARIA - EXECUÇÃO | UN | 8 | 101.19 | 809.52 | 0.1971%
6.6 | 93358 | SINAPI | ESCAVAÇÃO MANUAL DE VALA COM PROFUNDIDADE MENOR OU IGUAL A 1,30 M. AF_02/2021 | m³ | 10 | 61.47 | 614.7 | 0.1497%
7 |  |  | LOUÇAS E METAIS |  |  |  | 7253 | 1.766%
7.1 | 86932 | SINAPI | VASO SANITÁRIO SIFONADO COM CAIXA ACOPLADA LOUÇA BRANCA - PADRÃO MÉDIO, INCLUSO ENGATE FLEXÍVEL EM METAL CROMADO, 1/2 X 40CM - FORNECIMENTO E INSTALAÇÃO. AF_01/2020 | UN | 4 | 387.06 | 1548.24 | 0.3769%
7.2 | 93396 | SINAPI | BANCADA GRANITO CINZA, 50 X 60 CM, INCL. CUBA DE EMBUTIR OVAL LOUÇA BRANCA 35 X 50 CM, VÁLVULA METAL CROMADO, SIFÃO FLEXÍVEL PVC, ENGATE 30 CM FLEXÍVEL PLÁSTICO E TORNEIRA CROMADA DE MESA, PADRÃO POPULAR - FORNEC. E INSTALAÇÃO. AF_01/2020 | UN | 4 | 461.12 | 1844.48 | 0.4491%
7.3 | 95544 | SINAPI | PAPELEIRA DE PAREDE EM METAL CROMADO SEM TAMPA, INCLUSO FIXAÇÃO. AF_01/2020 | UN | 4 | 31.29 | 125.16 | 0.03047%
7.4 | 95547 | SINAPI | SABONETEIRA PLASTICA TIPO DISPENSER PARA SABONETE LIQUIDO COM RESERVATORIO 800 A 1500 ML, INCLUSO FIXAÇÃO. AF_01/2020 | UN | 4 | 65.64 | 262.56 | 0.06392%
7.5 | 85005 | SINAPI | ESPELHO CRISTAL, ESPESSURA 4MM, COM PARAFUSOS DE FIXACAO, SEM MOLDURA | m² | 4 | 665.65 | 2662.6 | 0.6482%
7.6 | 100849 | SINAPI | ASSENTO SANITÁRIO CONVENCIONAL - FORNECIMENTO E INSTALACAO. AF_01/2020 | UN | 4 | 31.22 | 124.88 | 0.0304%
7.7 | 95546 | SINAPI | KIT DE ACESSORIOS PARA BANHEIRO EM METAL CROMADO, 5 PECAS, INCLUSO FIXAÇÃO. AF_01/2020 | UN | 4 | 106.02 | 424.08 | 0.1032%
7.8 | TJAM/CONST - 489 | Próprio | TOALHEIRO PLASTICO TIPO DISPENSER PARA PAPEL TOALHA INTERFOLHADO | UN | 4 | 65.25 | 261 | 0.06354%
8 |  |  | SERVIÇOS FINAIS |  |  |  | 1560 | 0.3798%
8.1 | 9537 | SINAPI | LIMPEZA FINAL DA OBRA | m² | 650 | 2.4 | 1560 | 0.3798%
|  |  |  | Total sem BDI |  | 410742.17
|  |  |  | Total do BDI |  | 116445.4
|  |  |  | Total Geral |  | 527187.57
_______________________________________________________________