## Orçamento Sintético
|  |  | Obra | Bancos |  | B.D.I. |  | Encargos Sociais
|  |  | REFORMA DA COMARCA DE MAUES - 2021 RV 02 | SINAPI - 06/2021 - Amazonas |  | 28,35% |  | Desonerado: Horista: 83,22% Mensalista: 46,59%
Orçamento Sintética
Item | Código | Banco | Descrição | Und | Quant. | Valor Unit | Total | Peso (%)
1 |  |  | ADMINISTRAÇÃO DA OBRA |  |  |  | 75866.28 | 7.628%
1.1 | 93567 | SINAPI | ENGENHEIRO CIVIL DE OBRA PLENO COM ENCARGOS COMPLEMENTARES | MES | 3 | 15946.44 | 47839.32 | 4.81%
1.2 | 93572 | SINAPI | ENCARREGADO GERAL DE OBRAS COM ENCARGOS COMPLEMENTARES | MES | 3 | 4662.32 | 13986.96 | 1.406%
1.3 | 88326 | SINAPI | VIGIA NOTURNO COM ENCARGOS COMPLEMENTARES | H | 720 | 19.5 | 14040 | 1.412%
2 |  |  | SERVIÇOS INICIAIS |  |  |  | 36146.1 | 3.634%
2.1 | 74209/001 | SINAPI | PLACA DE OBRA EM CHAPA DE ACO GALVANIZADO | m² | 6 | 299.35 | 1796.1 | 0.1806%
2.2 | TJAM/ CONST - 231 | Próprio | MOBILIZAÇÃO E DESMOBILIZAÇÃO EM TRANSPORTE FLUVIAL | DIA | 6 | 5725 | 34350 | 3.454%
3 |  |  | REMOÇÕES, RETIRADAS E DEMOLIÇÕES |  |  |  | 26808.99 | 2.695%
3.1 | 97661 | SINAPI | REMOÇÃO DE CABOS ELÉTRICOS, DE FORMA MANUAL, SEM REAPROVEITAMENTO. AF_12/2017 | M | 7000 | 0.5 | 3500 | 0.3519%
3.2 | 97665 | SINAPI | REMOÇÃO DE LUMINÁRIAS, DE FORMA MANUAL, SEM REAPROVEITAMENTO. AF_12/2017 | UN | 190 | 0.96 | 182.4 | 0.01834%
3.3 | 97644 | SINAPI | REMOÇÃO DE PORTAS, DE FORMA MANUAL, SEM REAPROVEITAMENTO. AF_12/2017 | m² | 87.4 | 6.55 | 572.47 | 0.05756%
3.4 | 97640 | SINAPI | REMOÇÃO DE FORROS DE DRYWALL, PVC E FIBROMINERAL, DE FORMA MANUAL, SEM REAPROVEITAMENTO. AF_12/2017 | m² | 944.15 | 1.37 | 1293.48 | 0.13%
3.4 | 97660 | SINAPI | REMOÇÃO DE INTERRUPTORES/TOMADAS ELÉTRICAS, DE FORMA MANUAL, SEM REAPROVEITAMENTO. AF_12/2017 | UN | 180 | 0.5 | 90 | 0.009049%
3.5 | 97663 | SINAPI | REMOÇÃO DE LOUÇAS, DE FORMA MANUAL, SEM REAPROVEITAMENTO. AF_12/2017 | UN | 20 | 8.66 | 173.2 | 0.01741%
3.6 | 97666 | SINAPI | REMOÇÃO DE METAIS SANITÁRIOS, DE FORMA MANUAL, SEM REAPROVEITAMENTO. AF_12/2017 | UN | 20 | 6.31 | 126.2 | 0.01269%
3.7 | 72178 | SINAPI | RETIRADA DE DIVISORIAS EM CHAPAS DE MADEIRA, COM MONTANTES METALICOS | m² | 748.61 | 27.88 | 20871.24 | 2.098%
4 |  |  | COBERTURA E PROTEÇÕES |  |  |  | 103303.47 | 10.39%
4.1 | 98546 | SINAPI | IMPERMEABILIZAÇÃO DE SUPERFÍCIE COM MANTA ASFÁLTICA, UMA CAMADA, INCLUSIVE APLICAÇÃO DE PRIMER ASFÁLTICO, E=3MM. AF_06/2018 | m² | 339.78 | 81.44 | 27671.68 | 2.782%
4.2 | 98569 | SINAPI | PROTEÇÃO MECÂNICA DE SUPERFICIE HORIZONTAL COM ARGAMASSA DE CIMENTO E AREIA, TRAÇO 1:3, E=5CM. AF_06/2018 | m² | 339.78 | 73.63 | 25018 | 2.515%
4.3 | TJAM/CONST-07 | Próprio | REGULARIZAÇÃO DE SUPERFICIE HORIZONTAL E VERTICAL PARA IMPERMEABILIZAÇÃO COM ARGAMASSA PREPARADA COM CIMENTO E AREIA TRAÇO 1:3 , E= 2 CM | M² | 339.78 | 24.01 | 8158.11 | 0.8202%
4.4 | 91796 | SINAPI | (COMPOSIÇÃO REPRESENTATIVA) DO SERVIÇO DE INSTALAÇÃO DE TUBO DE PVC, SÉRIE NORMAL, ESGOTO PREDIAL, DN 150 MM (INSTALADO EM SUB-COLETOR AÉREO), INCLUSIVE CONEXÕES, CORTES E FIXAÇÕES, PARA PRÉDIOS. AF_10/2015 | M | 195.48 | 52.68 | 10297.88 | 1.035%
4.5 | 89863 | SINAPI | JUNÇÃO SIMPLES, PVC, SERIE NORMAL, ESGOTO PREDIAL, DN 150 X 150 MM, JUNTA ELÁSTICA, FORNECIDO E INSTALADO EM SUBCOLETOR AÉREO DE ESGOTO SANITÁRIO. AF_12/2014 | UN | 33 | 121.35 | 4004.55 | 0.4026%
4.6 | 89590 | SINAPI | JOELHO 90 GRAUS, PVC, SERIE R, ÁGUA PLUVIAL, DN 150 MM, JUNTA ELÁSTICA, FORNECIDO E INSTALADO EM CONDUTORES VERTICAIS DE ÁGUAS PLUVIAIS. AF_12/2014 | UN | 33 | 84.36 | 2783.88 | 0.2799%
4.7 | 89591 | SINAPI | JOELHO 45 GRAUS, PVC, SERIE R, ÁGUA PLUVIAL, DN 150 MM, JUNTA ELÁSTICA, FORNECIDO E INSTALADO EM CONDUTORES VERTICAIS DE ÁGUAS PLUVIAIS. AF_12/2014 | UN | 20 | 69.3 | 1386 | 0.1393%
4.8 | 74166/001 | SINAPI | CAIXA DE INSPEÇÃO EM CONCRETO PRÉ-MOLDADO DN 60CM COM TAMPA H= 60CM - FORNECIMENTO E INSTALACAO | UN | 12 | 239.25 | 2871 | 0.2886%
4.9 | 93358 | SINAPI | ESCAVAÇÃO MANUAL DE VALA COM PROFUNDIDADE MENOR OU IGUAL A 1,30 M. AF_03/2016 | m³ | 19.45 | 61.83 | 1202.59 | 0.1209%
4.10 | 96995 | SINAPI | REATERRO MANUAL APILOADO COM SOQUETE. AF_10/2017 | m³ | 19.45 | 37.49 | 729.18 | 0.07331%
4.11 | 94229 | SINAPI | CALHA EM CHAPA DE AÇO GALVANIZADO NÚMERO 24, DESENVOLVIMENTO DE 100 CM, INCLUSO TRANSPORTE VERTICAL. AF_07/2019 | M | 145 | 132.28 | 19180.6 | 1.928%
5 |  |  | REVESTIMENTO DE PAREDE |  |  |  | 118040.56 | 11.87%
5.1 | 88489 | SINAPI | APLICAÇÃO MANUAL DE PINTURA COM TINTA LÁTEX ACRÍLICA EM PAREDES, DUAS DEMÃOS. AF_06/2014 | m² | 2493.81 | 11.4 | 28429.43 | 2.858%
5.2 | 96131 | SINAPI | APLICAÇÃO MANUAL DE MASSA ACRÍLICA EM PANOS DE FACHADA COM PRESENÇA DE VÃOS, DE EDIFÍCIOS DE MÚLTIPLOS PAVIMENTOS, DUAS DEMÃOS. AF_05/2017 | m² | 2493.81 | 16.95 | 42270.07 | 4.25%
5.3 | TJAM/CONST - 576 | Próprio | TRATAMENTO DE FISSURA E TRINCAS EM ALVENARIA COM REFORÇO TELA METÁLICA, CHAPISCO E REBOCO - FORN. E INST. | M² | 171.69 | 95.47 | 16391.24 | 1.648%
5.4 | 79498/001 | SINAPI | PINTURA A OLEO BRILHANTE SOBRE SUPERFICIE METALICA, UMA DEMAO INCLUSO UMA DEMAO DE FUNDO ANTICORROSIVO | m² | 250 | 14.12 | 3530 | 0.3549%
5.5 | 101743 | SINAPI | PISO TÊXTIL (CARPETE) EM PLACA. AF_09/2020 | m² | 139.92 | 121.69 | 17026.86 | 1.712%
5.6 | 88426 | SINAPI | APLICAÇÃO MANUAL DE PINTURA COM TINTA TEXTURIZADA ACRÍLICA EM PANOS CEGOS DE FACHADA (SEM PRESENÇA DE VÃOS) DE EDIFÍCIOS DE MÚLTIPLOS PAVIMENTOS, DUAS CORES. AF_06/2014 | m² | 701.28 | 14.82 | 10392.96 | 1.045%
6 |  |  | PAREDES E PAINEIS |  |  |  | 128206.94 | 12.89%
6.1 | 96368 | SINAPI | PAREDE COM PLACAS DE GESSO ACARTONADO (DRYWALL), PARA USO INTERNO COM DUAS FACES DUPLAS E ESTRUTURA METÁLICA COM GUIAS DUPLAS, SEM VÃOS. AF_06/2017 | m² | 748.61 | 152.69 | 114305.26 | 11.49%
6.2 | 94225 | SINAPI | ISOLAMENTO TERMOACÚSTICO COM LÃ MINERAL NA SUBCOBERTURA, INCLUSO TRANSPORTE VERTICAL. AF_07/2019 | m² | 748.61 | 18.57 | 13901.68 | 1.398%
7 |  |  | APARELHOS E METAIS |  |  |  | 23957.35 | 2.409%
7.1 | TJAM0016 | Próprio | ASSENTO SANITÁRIO ALMOFADADO | UND | 17 | 100.37 | 1706.29 | 0.1715%
7.2 | 86915 | SINAPI | TORNEIRA CROMADA DE MESA, 1/2" OU 3/4", PARA LAVATÓRIO, PADRÃO MÉDIO - FORNECIMENTO E INSTALAÇÃO. AF_12/2013 | UN | 18 | 80.58 | 1450.44 | 0.1458%
7.3 | 86932 | SINAPI | VASO SANITÁRIO SIFONADO COM CAIXA ACOPLADA LOUÇA BRANCA - PADRÃO MÉDIO, INCLUSO ENGATE FLEXÍVEL EM METAL CROMADO, 1/2 X 40CM - FORNECIMENTO E INSTALAÇÃO. AF_12/2013 | UN | 15 | 373.07 | 5596.05 | 0.5626%
7.4 | 74234/001 | SINAPI | MICTORIO SIFONADO DE LOUCA BRANCA COM PERTENCES, COM REGISTRO DE PRESSAO 1/2" COM CANOPLA CROMADA ACABAMENTO SIMPLES E CONJUNTO PARA FIXACAO - FORNECIMENTO E INSTALACAO | UN | 3 | 443.13 | 1329.39 | 0.1337%
7.5 | 95472 | SINAPI | VASO SANITARIO SIFONADO CONVENCIONAL PARA PCD SEM FURO FRONTAL COM LOUÇA BRANCA SEM ASSENTO, INCLUSO CONJUNTO DE LIGAÇÃO PARA BACIA SANITÁRIA AJUSTÁVEL - FORNECIMENTO E INSTALAÇÃO. AF_01/2020 | UN | 2 | 591.92 | 1183.84 | 0.119%
7.6 | 89971 | SINAPI | KIT DE REGISTRO DE GAVETA BRUTO DE LATÃO ½", INCLUSIVE CONEXÕES, ROSCÁVEL, INSTALADO EM RAMAL DE ÁGUA FRIA - FORNECIMENTO E INSTALAÇÃO. AF_12/2014 | UN | 15 | 36.36 | 545.4 | 0.05483%
7.7 | 85005 | SINAPI | ESPELHO CRISTAL, ESPESSURA 4MM, COM PARAFUSOS DE FIXACAO, SEM MOLDURA | m² | 19 | 639.26 | 12145.94 | 1.221%
8 |  |  | FORRO MINERAL |  |  |  | 103337.21 | 10.39%
8.1 | 96115 | SINAPI | FORRO DE FIBRA MINERAL, PARA AMBIENTES COMERCIAIS, INCLUSIVE ESTRUTURA DE FIXAÇÃO. AF_05/2017_P | m² | 944.15 | 109.45 | 103337.21 | 10.39%
9 |  |  | ESQUADRIAS |  |  |  | 52256.04 | 5.254%
9.1 | TJAM/CONST - 539 | Próprio | PORTA DE MADEIRA COMPENSADA LISA, 80X210X3,5CM, 1 FOLHAS, INCLUSO ADUELA, ALIZAR E DOBRADIÇAS. AF_12/2019 | un | 39 | 836.63 | 32628.57 | 3.28%
9.2 | TJAM - 00000001 | Próprio | BARRA ANTIPANICO SIMPLES, COM FECHADURA LADO OPOSTO, CO00R CINZA - FORNECIMENTO E INSTALAÇÃO | UND | 6 | 500.8 | 3004.8 | 0.3021%
9.3 | 90847 | SINAPI | KIT DE PORTA DE MADEIRA PARA PINTURA, SEMI-OCA (LEVE OU MÉDIA), PADRÃO MÉDIO, 60X210CM, ESPESSURA DE 3,5CM, ITENS INCLUSOS: DOBRADIÇAS, MONTAGEM E INSTALAÇÃO DO BATENTE, SEM FECHADURA - FORNECIMENTO E INSTALAÇÃO. AF_12/2019 | UN | 15 | 481.77 | 7226.55 | 0.7266%
9.4 | 90842 | SINAPI | KIT DE PORTA DE MADEIRA PARA PINTURA, SEMI-OCA (LEVE OU MÉDIA), PADRÃO MÉDIO, 70X210CM, ESPESSURA DE 3,5CM, ITENS INCLUSOS: DOBRADIÇAS, MONTAGEM E INSTALAÇÃO DO BATENTE, FECHADURA COM EXECUÇÃO DO FURO - FORNECIMENTO E INSTALAÇÃO. AF_12/2019 | UN | 2 | 587.13 | 1174.26 | 0.1181%
9.5 | TJAM/CONST - 591 | Próprio | PORTA DE MADEIRA COMPENSADA LISA 0,90X260X3,5CM, 1 FOLHAS, INCLUSO ADUELA, ALIZAR E DOBRADIÇAS. AF_12/2019 | un | 4 | 1043.16 | 4172.64 | 0.4195%
9.6 | 90838 | SINAPI | PORTA CORTA-FOGO 90X210X4CM - FORNECIMENTO E INSTALAÇÃO. AF_12/2019 | UN | 6 | 674.87 | 4049.22 | 0.4071%
10 |  |  | INSTALAÇÕES ELÉTRICA |  |  |  | 173364.84 | 17.43%
10.1 | TJAM/ELET -101 | Próprio | LUMINARIA 62 X 62 COM 4 LAMP / TUB LED 9 - 10W FORN E INST. | UND | 190 | 249.83 | 47467.7 | 4.772%
10.2 | TJAM/ELET - 02 | Próprio | PONTO DE TOMADA DUPLA ATE 600 W / 2P+T 10A - FORN E INST. | UND | 45 | 162.41 | 7308.45 | 0.7348%
10.3 | TJAM/ELET - 01 | Próprio | PONTO DE TOMADA SIMPLES ATE 600 W / 2P+T 10A - FORN E INST. | UND | 80 | 148.55 | 11884 | 1.195%
10.4 | TJAM/ELET - 27 | Próprio | PONTO DE ILUMINAÇÃO (MONO/ BIFASICO)+ TERRA - FORN E INST. | UND | 190 | 90.78 | 17248.2 | 1.734%
10.5 | TJAM/DVITIC | Próprio | PONTO DE LÓGICA / TELEFONIA - FORNECIMENTO E INSTALAÇÃO | UND | 80 | 275.42 | 22033.6 | 2.215%
10.6 | TJAM/ELET - 33 | Próprio | PERFILADO 38X38MM SOBRE FORRO INCLUINDO ACESSÓRIOS DE FIXAÇÃO - FORN E INST. | M | 450 | 58.59 | 26365.5 | 2.651%
10.7 | TJAM/ELET - 56 | Próprio | ELETROCALHA METÁLICA 200X100MM E ACESSÓRIOS DE FIXAÇÃO | m | 105 | 51.86 | 5445.3 | 0.5475%
10.8 | TJAM/ELET - 24 | Próprio | CANALETA PVC - ELETRICA + LÓGICA - 100 X 50 MM - FORN E INST. | m | 560 | 48.29 | 27042.4 | 2.719%
10.9 | 101881 | SINAPI | QUADRO DE DISTRIBUIÇÃO DE ENERGIA EM CHAPA DE AÇO GALVANIZADO, DE EMBUTIR, COM BARRAMENTO TRIFÁSICO, PARA 40 DISJUNTORES DIN 100A - FORNECIMENTO E INSTALAÇÃO. AF_10/2020 | UN | 4 | 842.05 | 3368.2 | 0.3386%
10.10 | 93654 | SINAPI | DISJUNTOR MONOPOLAR TIPO DIN, CORRENTE NOMINAL DE 16A - FORNECIMENTO E INSTALAÇÃO. AF_10/2020 | UN | 30 | 10.98 | 329.4 | 0.03312%
10.11 | 93655 | SINAPI | DISJUNTOR MONOPOLAR TIPO DIN, CORRENTE NOMINAL DE 20A - FORNECIMENTO E INSTALAÇÃO. AF_10/2020 | UN | 50 | 11.91 | 595.5 | 0.05987%
10.12 | 93663 | SINAPI | DISJUNTOR BIPOLAR TIPO DIN, CORRENTE NOMINAL DE 25A - FORNECIMENTO E INSTALAÇÃO. AF_10/2020 | UN | 25 | 55.53 | 1388.25 | 0.1396%
10.13 | 93656 | SINAPI | DISJUNTOR MONOPOLAR TIPO DIN, CORRENTE NOMINAL DE 25A - FORNECIMENTO E INSTALAÇÃO. AF_10/2020 | UN | 10 | 11.91 | 119.1 | 0.01197%
10.14 | TJAM/ELET - 40 | Próprio | DPS 20kA - FORN E INST. | UND | 16 | 76.13 | 1218.08 | 0.1225%
10.15 | 101895 | SINAPI | DISJUNTOR TERMOMAGNÉTICO TRIPOLAR , CORRENTE NOMINAL DE 125A - FORNECIMENTO E INSTALAÇÃO. AF_10/2020 | UN | 4 | 387.79 | 1551.16 | 0.156%
11 |  |  | REVESTIMENTO DE PISO |  |  |  | 33822.7 | 3.401%
11.1 | 74245/001 | SINAPI | PINTURA ACRILICA EM PISO CIMENTADO DUAS DEMAOS | m² | 1250 | 13.21 | 16512.5 | 1.66%
11.2 | 84665 | SINAPI | PINTURA ACRILICA PARA SINALIZAÇÃO HORIZONTAL EM PISO CIMENTADO | m² | 200 | 18.26 | 3652 | 0.3672%
11.3 | 98671 | SINAPI | PISO EM GRANITO APLICADO EM AMBIENTES INTERNOS. AF_06/2018 | m² | 10 | 305.54 | 3055.4 | 0.3072%
11.4 | TJAM/CONST - 80 | Próprio | REJUNTAMENTO COM ARGAMASSA PRÉ FABRICADA | M² | 944.15 | 11.23 | 10602.8 | 1.066%
12 |  |  | REVESTIMENTO DA FACHADA |  |  |  | 21372 | 2.149%
12.1 | 84125 | SINAPI | LIMPEZA DE REVESTIMENTO EM PAREDE C/ SOLUCAO DE ACIDO MURIATICO/AMONIA | m² | 1090.4 | 7.51 | 8188.9 | 0.8233%
12.2 | TJAM/CONST - 80 | Próprio | REJUNTAMENTO COM ARGAMASSA PRÉ FABRICADA | M² | 450 | 11.23 | 5053.5 | 0.5081%
12.3 | 97063 | SINAPI | MONTAGEM E DESMONTAGEM DE ANDAIME MODULAR FACHADEIRO, COM PISO METÁLICO, PARA EDIFICAÇÕES COM MÚLTIPLOS PAVIMENTOS (EXCLUSIVE ANDAIME E LIMPEZA). AF_11/2017 | m² | 120 | 9.19 | 1102.8 | 0.1109%
12.4 | 87243 | SINAPI | REVESTIMENTO CERÂMICO PARA PAREDES EXTERNAS EM PASTILHAS DE PORCELANA 5 X 5 CM (PLACAS DE 30 X 30 CM), ALINHADAS A PRUMO, APLICADO EM PANOS SEM VÃOS. AF_06/2014 | m² | 40 | 175.67 | 7026.8 | 0.7065%
13 |  |  | COMBATE À INCÊNDIO |  |  |  | 4851.6 | 0.4878%
13.1 | 72553 | SINAPI | EXTINTOR DE PQS 4KG - FORNECIMENTO E INSTALACAO | UN | 15 | 146.05 | 2190.75 | 0.2203%
13.2 | 83635 | SINAPI | EXTINTOR INCENDIO TP PO QUIMICO 6KG - FORNECIMENTO E INSTALACAO | UN | 15 | 177.39 | 2660.85 | 0.2675%
14 |  |  | RODAPE |  |  |  | 48551.58 | 4.881%
14.1 | TJAM/CONST - 560 | Próprio | RODAPÉ EM PU SANTA LUZIA, COM 10CM DE ALTURA | m | 783.09 | 62 | 48551.58 | 4.881%
15 |  |  | MANUTENÇÃO CONDICIONADORES DE ARES |  |  |  | 24671.07 | 2.48%
15.1 | TJAM0044 | Próprio | RETIRADA DE AR CONDICIONADO | UND | 25 | 167.1 | 4177.5 | 0.42%
15.2 | TJAM/ELET - 86 | Próprio | INSTALAÇÃO DE CONDENSADORA DE AR CONDICIONADO SPLIT DE 12000 A 18000 BTUS ATE 15,00 METROS DE DISTANCIA | UND | 18 | 702.14 | 12638.52 | 1.271%
15.3 | TJAM/ELET - 87 | Próprio | INSTALAÇÃO DE CONDENSADORA DE AR CONDICIONADO SPLIT DE 24000 A 36000 BTUS ATE 15,00 METROS DE DISTANCIA | UND | 7 | 1122.15 | 7855.05 | 0.7897%
16 |  |  | SERVIÇOS FINAIS |  |  |  | 10199.93 | 1.025%
16.1 | 84124 | SINAPI | LETRA DE ACO INOX NO22 ALT=20CM FORNECIMENTO E COLOCACAO | UN | 60 | 93.56 | 5613.6 | 0.5644%
16.2 | TJAM/CONST - 155 | Próprio | MASTRO PARA BANDEIRAS COM 3 METROS - INCLUSIVE BASE DE CONCRETO E PINTURA DE ACABAMENTO + ZARCAO | UND | 1 | 363.04 | 363.04 | 0.0365%
16.3 | TJAM/ CONST - 252 | Próprio | BRASÃO EM CHAPA DE AÇO GALVANIZADO PADRÃO TRIBUNAL DE JUSTIÇA - FORNECIMENTO E INSTALAÇÃO | UN | 1 | 2020.59 | 2020.59 | 0.2031%
16.4 | TJAM/CONST - 154 | Próprio | PLACA DE INAUGURAÇÃO | UND | 2 | 1101.35 | 2202.7 | 0.2215%
17 |  |  | LIMPEZA FINAL DA OBRA |  |  |  | 9880.84 | 0.9934%
17.1 | 9537 | SINAPI | LIMPEZA FINAL DA OBRA | m² | 1195.37 | 2.41 | 2880.84 | 0.2896%
17.2 | TJAM/CONST - 75 | Próprio | CAIXA COLETORA | UND | 20 | 350 | 7000 | 0.7038%
|  |  |  | Total sem BDI |  | 994637.5
|  |  |  | Total do BDI |  | 281979.73
|  |  |  | Total Geral |  | 1276617.23
_______________________________________________________________